## EN
| From device |  |  | To device
| mqtt topic | parameter | values | mqtt topic | parameter | values
| mac/mode/out | mode | 0 - Off 1 - Comfort (day) 2 - Eco (night) 3 - AntiFr (NoFrost) 4 - Standby | mac/mode/in | Режим Работы | 0 - Off 1 - Comfort (day) 2 - Eco (night) 3 - AntiFr (NoFrost) 4 - Standby
| mac/timer/out | timer | 0 - off 1 - on | mac/timer/in | timer | 0 - off 1 - on
| mac/child_lock/out | device buttons lock | 0 - off 1 - on | mac/child_lock/in | device buttons lock | 0 - off 1 - on
| mac/backlight/out | device screen brightness | 0 - 50%, 1 - 100% | mac/backlight/in | device screen brightness | 0 - 50%, 1 - 100%
| mac/sound/out | device sound on pressing buttons | 0 - off 1 - on | mac/sound/in | device sound on pressing buttons | 0 - off 1 - on
| mac/open_window/out | open window function | 0 - off 1 - on | mac/open_window/in | open window function | 0 - off 1 - on
| mac/open_window_detect/out | open window detection | 0 - off 1 - open window function is launched
| mac/sensor/temperature/out | current temperature (be carefull and don’t use this temperature for another devices) | -20 .. 50
| mac/power/out | heating level | 0 .. 5 | mac/power/in | heating level | 1 .. 5
| mac/power_mode/out | heating mode (auto/ manual) | 0 - auto 1 - manual | mac/power_mode/in | switching heating mode (auto/ manual) | 0 - auto 1 - manual
| mac/temperature_comfort/out | target temperature for Comfort (day) mode | 10 .. 35 | mac/temperature_comfort/in | target temperature for Comfort (day) mode | 10 .. 35
| mac/temperature_eco/out | temperature difference for eco mode | 3 .. 7 | mac/temperature_eco/in | temperature difference for eco mode | 3 .. 7
| mac/temperature_antifrost/out | target temperature for NoFrost mode | 3 .. 7 | mac/temperature_antifrost/in | target temperature for NoFrost mode | 3 .. 7
| mac/error/out | Error codes (for service) | 0x01 - E1 0x02 - E2 0x03 - E3 0x04 - E4
| mac/time/out | Current time and date (not included because the sync is made via NTP, not MQTT) |  | mac/time/in | Current time and date (not included because the sync is made via NTP, not MQTT)
| mac/backlight_auto/out | Device screen auto switch off | 0 - off 1 - on | mac/backlight_auto/in | Device screen auto switch off | 0 - off 1 - on
for heaters with IDs >=40 | mac/half_power/out | Half power mode | 0 - off 1 - on | mac/half_power/in | Half power mode | 0 - off 1 - on
NB:
| mac | heater MAC-address
Added the field connected (1/0)/ The device sets 1, the server (after disconnection) sets 0.

## RU
От устройства |  |  |  | На устройство
mqtt topic | Параметр | Диапазон значений |  | mqtt topic | Параметр | Диапазон значений
mac/mode/out | Режим Работы | 0 - Off (отключен) 1 - Comfort (день) 2 - Eco (ночь) 3 - AntiFr (незамерзайка) 4 - Standby (ожидание расписания) |  | mac/mode/in | Режим Работы | 0 - Off (отключен) 1 - Comfort (день) 2 - Eco (ночь) 3 - AntiFr (незамерзайка) 4 - Standby (ожидание расписания)
mac/timer/out | Таймер (Включение/выключение функции) | 0 - выкл 1 - вкл |  | mac/timer/in | Таймер (Включение/выключение функции) | 0 - выкл 1 - вкл
mac/child_lock/out | Блокировка кнопок на устройстве | 0 - выключение 1 - включение |  | mac/child_lock/in | Блокировка кнопок на устройстве | 0 - выключение 1 - включение
mac/backlight/out | Регулировка яркости экрана | 0 - 50%, 1 - 100% |  | mac/backlight/in | Регулировка яркости экрана | 0 - 50%, 1 - 100%
mac/sound/out | Включение/Выключение функции звукового сопровождения нажатия кнопок | 0 - выключен 1 - включен |  | mac/sound/in | Включение/Выключение функции звукового сопровождения нажатия кнопок | 0 - выключен 1 - включен
mac/open_window/out | Включение/Выключение функции открытого окна | 0 - выключен 1 - включен |  | mac/open_window/in | Включение/Выключение функции открытого окна | 0 - выключен 1 - включен
mac/open_window_detect/out | Режим детектирования открытого окна | 0 - выключен 1 - сработало открытое окно
mac/sensor/temperature/out | Текущая температура помещения | -20 .. 50
mac/power/out | Индикация мощности нагрева | 0 .. 5 - уровень мощность |  | mac/power/in | Установка мощность нагрева | 1 .. 5 - уровень мощность
mac/power_mode/out | Переключение режима нагрева (авто/ ручной) | 0 - авто 1 - ручной |  | mac/power_mode/in | Переключение режима нагрева (авто/ ручной) | 0 - авто 1 - ручной
mac/temperature_comfort/out | Целевая температура для режима "день" | 10 .. 35 |  | mac/temperature_comfort/in | Целевая температура для режима "день" | 10 .. 35
mac/temperature_eco/out | Дельта от температуры комфорт | 3 .. 7 |  | mac/temperature_eco/in | Дельта от температуры комфорт | 3 .. 7
mac/temperature_antifrost/out | Целевая температура антизамерзания | 3 .. 7 |  | mac/temperature_antifrost/in | Целевая температура антизамерзания | 3 .. 7
mac/error/out | Код ошибки | 0x01 - E1 0x02 - E2 0x03 - E3 0x04 - E4
mac/time/out | Текущее время и дата (не реализовано. Т.к. некорректоно синхронизировать время через MQTT. Синхронизация делается через NTP) | Секунды Минуты Часы День Месяц Год День недели |  | mac/time/in | Текущее время и дата (не реализовано. Т.к. некорректоно синхронизировать время через MQTT. Синхронизация делается через NTP) | Секунды Минуты Часы День Месяц Год День недели
mac/backlight_auto/out | Автовыключение экрана | 0 - выкл 1 - вкл |  | mac/backlight_auto/in | Автовыключение экрана | 0 - выкл 1 - вкл
mac/half_power/out | Половина мощности | 0 - выкл 1 - вкл | только для id 28(40) | mac/half_power/in | Половина мощности | 0 - выкл 1 - вкл
Примечание:
mac | MAC адрес конветора
Дополнительно добавили поле connected (1/0), девайс ставит в 1, сервер (при отключении) ставит 0.